## BOM
Item Number | Manufacturer | Manufacturer Part Number (MPN) | Customer Part Number | Vendor/Supplier | Vendor Part Number | Quantity | Reference Designators | Description
4 |  | 15-24-9143 |  |  |  | 1 Molex | P1 | NA
5 |  | 15-24-9143 |  |  |  | 1 | PWB | NA
6 |  | TAJD106K035R |  |  |  | 7 AVX | C4, C7, C12, C14, C15, C20, C22 | EIA 7343
7 |  | ECJ-2YB1H104K |  |  |  | 14 Panasonic | C1, C2, C3, C5, C6, C8, C11, C13, C16, C19, C21 C24, C29, C33 | 0805
8 |  | ECJ-2YF1E334Z |  |  |  | 2 Panasonic | C26, C31 | 0805
9 |  | ECJ-2VC1H102J |  |  |  | 2 Panasonic | C25, C30 | 0805
10 |  | B45197A3476K409 |  |  |  | 2 EPCOS | C27, C32 | EIA 7343
11 |  | ECJ-2VB1H332K |  |  |  | 1 Panasonic | C34 | 0805
12 |  | ECJ-2VF1C105Z |  |  |  | 4 Panasonic | C9, C10, C17, C18 | 0805
13 |  | B45197A7106K509 |  |  |  | 2 EPCOS | C23, C28 | 7343
14 |  | ERJ-6GEYJ103V |  |  |  | 1 Panasonic | R38 | 0805
15 |  | ERJ-6GEYJ331V |  |  |  | 1 Panasonic | R8 | 0805
16 |  | ERJ-6ENF4751V |  |  |  | 4 Panasonic | R33, R35, R36, R37 | 0805
17 |  | ERJ-6ENF2211V |  |  |  | 1 Panasonic | R9 | 0805
18 |  | ERJ-6ENF1542V |  |  |  | 1 Panasonic | R29 | 0805
19 |  | ERJ-6ENF4991V |  |  |  | 2 Panasonic | R30, R32 | 0805
20 |  | ERJ-6ENF4422V |  |  |  | 1 Panasonic | R31 | 0805
21 |  | ERJ-6ENF5112V |  |  |  | 1 Panasonic | R34 | 0805
22 |  | ERJ-1TRSJR10U |  |  |  | 4 Panasonic | R13, R14, R22, R23 | 2512
23 |  | ERJ-6ENF9091V |  |  |  | 2 Panasonic | R19, R28 | 0805
24 |  | ERJ-6ENF8660V |  |  |  | 1 Panasonic | R10 | 0805
25 |  | ERJ-6ENF1000V |  |  |  | 8 Panasonic | R11, R12, R15, R16, R20, R21, R24, R25 | 0805
26 |  | ERJ-6ENF1001V |  |  |  | 5 Panasonic | R6, R17, R18, R26, R27 | 0805
27 |  | ERJ-6ENR3320V |  |  |  | 5 Panasonic | R1, R2, R3, R4, R5 | 0805
28 |  | ERJ-6GEY0R00V |  |  |  | 1 Panasonic | R7 | 0805
29 |  | DT3316P-153ML |  |  |  | 2 Coilcraft | L1, L2 | NA
30 |  | IRFR024NPBF |  |  |  | 8 Int'l Rectifier | Q2, Q3, Q4, Q5, Q6, Q7, Q8, Q9 | D PAK
31 |  | 10MQ060NPBF |  |  |  | 2 Int'l Rectifier | D6, D8 | SMA
32 |  | LL4148-13 |  |  |  | 6 Diodes Inc | D1, D2, D3, D4, D5, D7 | MiniMELF
33 |  | BSS123 |  |  |  | 1 Fairchild | Q1 | SOT-23
34 |  | HCPL-0630-000E |  |  |  | 3 Agilent | U1, U2, U3 | SO-8
35 |  | LT1766EGN#PBF |  |  |  | 2 Linear Tech | U10, U11 | SSOP-16
36 |  | L297D |  |  |  | 1 ST Micro | U12 | SO-20
37 |  | MAX495CSA+ |  |  |  | 2 Maxim | U6, U9 | SO-8
38 |  | IR2104SPBF |  |  |  | 4 Int'l Rectifier | U4, U5, U7, U8 | SOIC-8
39 |  | IR2104SPBF |  |  |  | 2 | C35, C36 | Type